## Foglio1
Produttore | Sito Internet | Nome monitor | Prezzo IVA INCLUSA | Garanzia | Indice ideale | Dimensioni schermo | Dimensione effettiva immagine | Dot Pitch (mm) | Tipo cinescopio | Risoluzione massima | Frequenza orizzontale | Frequenza verticale | Contrasto | Luminosità | Ingressi | Porte USB | Entrate video | Controlli Osd | Numero e tipo controlli | Temperatura colore | Regolazione singoli coloro Rgb | Casse acustiche integrate | Potenza massima assorbita | Emissioni | Ingombro | Peso | Certificazioni | Telefono | Sito Internet | Nome monitor | Produttore
Hyundai ImageQuest | www.hyundai.it | V770+ | 162 | 3 anni | 72.66% | 17" | 15,7" | 0.27 | CRT | 1280x1024 @ 60Hz | 30k ~ 70k | 50Hz ~ 150Hz | n.d. | n.d. | R.G.B. Analog | no | 15 pin D-sub | si | Digital On-Screen Controls | n.d. | si | no | 75W | LOW RADIATION | 404x408x420 | 13,7 KG | TCO95/99 | 06 734341 | www.hyundai.it | V770+ | Hyundai ImageQuest
Hyundai ImageQuest | www.hyundai.it | B790+ | 205 | 3 anni | 74% | 17" | 15,7" | 0.26 | CRT | 1600x1200 @75Hz | 30k ~ 97k | 50Hz ~ 150Hz | n.d. | n.d. | R.G.B. Analog | no | 15 pin D-sub | si | Digital On-Screen Controls | n.d. | si | no | 100W | LOW RADIATION | 404 (W) x 408 (H) x 420(D) | 13,7 KG | TCO95/99 | 06 734341 | www.hyundai.it | B790+ | Hyundai ImageQuest
Hyundai ImageQuest | www.hyundai.it | P910+ | 270 | 3 anni | 69.3% | 19" | 18" | 0.26 | CRT | 1600x1200 @85Hz | 30k ~ 107k | 50Hz ~ 150Hz | n.d. | n.d. | R.G.B. Analog | n.d. | 15 pin D-Sub / 5 BNC | si | Digital On-Screen Controls | n.d. | si | opzionale | 130W | LOW RADIATION | 446 (W) x 465.5 (H) x 468.5(D) | 19 KG | TCO95/99 | 06 734341 | www.hyundai.it | P910+ | Hyundai ImageQuest
Hyundai ImageQuest | www.hyundai.it | G210 | 645 | 3 anni | 67.3% | 21" | 20" | 0.25 | CRT | 2048x1536 @65Hz | 30 ~ 110k | 50 ~ 150Hz | n.d. | n.d. | R.G.B. Analog | n.d. | 15 pin D-Sub / 5 BNC | si | Digital On-Screen Controls | n.d. | si | no | 145W | LOW RADIATION | 504 (W) x 496 (H) x 513(D) | 28,3KG | TCO95/99 | 06 734341 | www.hyundai.it | G210 | Hyundai ImageQuest
Hyundai ImageQuest | www.hyundai.it | F790 | 225 | 3 anni | 71.3% | 17" | 16" | 0.25 | ImageFlat | 1600x1200 @75Hz | 30k ~ 97k | 50 ~ 150Hz | n.d. | n.d. | R.G.B. Analog | n.d. | 15 pin D-Sub | si | Digital On-Screen Controls | n.d. | si | opzionale | 100W | LOW RADIATION | 404 (W) x 408 (H) x 414(D) | 16KG | TCO95/99 | 06 734341 | www.hyundai.it | F790 | Hyundai ImageQuest
Hyundai ImageQuest | www.hyundai.it | F910 | 322 | 3 anni | 70% | 19" | 18,1" | 0.25 | ImageFlat | 1600x1200 @85Hz | 30k ~ 110k | 50 ~ 150Hz | n.d. | n.d. | R.G.B. Analog | n.d. | 15 pin D-Sub / 5 BNC | si | Digital On-Screen Controls | n.d. | si | opzionale | 130W | LOW RADIATION | 446 (W) x 465.5 (H) x 464(D) | 21,3KG | TCO95/99 | 06 734341 | www.hyundai.it | F910 | Hyundai ImageQuest
Hyundai ImageQuest | www.hyundai.it | QV770 | 163 | 3 anni | 68.6% | 17" | 15,7" | 0,27 | CRT | 1280 x 1024 @ 60Hz | 30 - 70 kHz | 50 - 150 Hz | n.d. | n.d. | R.G.B. Analog | n.d. | 15 pin D-Sub | si | Digital On-Screen Controls | n.d. | n.d. | n.d. | 70W | LOW RADIATION | 404 (W) x 408 (H) x 420(D) | 13,5KG | TCO95/99 | 06 734341 | www.hyundai.it | QV770 | Hyundai ImageQuest
Hyundai ImageQuest | www.hyundai.it | Q770 | 200 | 3 anni | 68.6% | 17" | 15,7" | 0,27 | CRT | 1280 x 1024 @ 60Hz | 30 - 70 kHz | 50 - 150 Hz | n.d. | n.d. | R.G.B. Analog | n.d. | 15 pin D-Sub | si | Digital On-Screen Controls | n.d. | n.d. | n.d. | 70W | LOW RADIATION | 404 (W) x 408 (H) x 420(D) | 13,5KG | TCO95/99 | 06 734341 | www.hyundai.it | Q770 | Hyundai ImageQuest
Hyundai ImageQuest | www.hyundai.it | Q790 | 220 | 3 anni | 72% | 17" | 43,18cm | 0,20 | CRT | 1600x1200 @75Hz | 30 - 97 kHz | 50 - 150 Hz | n.d. | n.d. | R.G.B. Analog | n.d. | 15 pin D-Sub | si | Digital On-Screen Controls | n.d. | n.d. | n.d. | 90W | LOW RADIATION | 380 (W) x 372 (H) x 411 (D) | 15,5KG | TCO95/99 | 06 734341 | www.hyundai.it | Q790 | Hyundai ImageQuest
Hyundai ImageQuest | www.hyundai.it | Q910 | 328 | 3 anni | 70% | 19" | 45,97cm | 0,25 | DynaFlat-X | 1600x1200 @85Hz | 30 - 110kHz | 50 - 150 Hz | n.d. | n.d. | R.G.B. Analog | n.d. | 15 pin D-Sub / 5 BNC (Option) | si | Digital On-Screen Controls | n.d. | si | n.d. | 110W | LOW RADIATION | 436 (W) x 431.5 (H) x 456(D) | 20KG | TCO95/99 | 06 734341 | www.hyundai.it | Q910 | Hyundai ImageQuest
Hyundai ImageQuest | www.hyundai.it | F230 | 800 | 3 anni | 68.6% | 21" | 20" | 0,25 | Dynaflat-x | 2048x1526@75Hz | 30k ~ 123KHz | 50 ~ 160Hz | n.d. | n.d. | R.G.B. Analog | n.d. | 15 pin D-Sub / 5 BNC | si | Digital On-Screen Controls | n.d. | si | no | 110W | LOW RADIATION | 500 (W) x 495 (H) x 484,5(D) | 25Kg | TCO99 | 06 734341 | www.hyundai.it | F230 | Hyundai ImageQuest
Ibm | www.ibm.it | G78 | 273 | 3 anni | 61.3% | 17" | 16" | 0.24 | CRT | 1600 x 1200 | bassa 30 kHz alta 85 kHz | bassa 50 Hz, alta 160 Hz | sì | sì | n.d. | n.d. | n.d. | sì | n.d. | n.d. | n.d. | si | n.d. | MPR-II, TCO-99 | 435x422x420 | 17 kg | CSA C22.2 No. 950 (Canada), CE MARK (Europa), EMI(B) (Korea), DNHW (Canada), EN 61000-3-2, EN 55022 Classe B (Europa), FCC Classe B (US), Energy Star, GS (Germania), FDA/DHHS (USA), NOM (Messico), NEMKO, ICES-003 Classe B (Canada), Swiss Energy Use, PTB (Germania), VCCI Classe2 (Giappone), UL 1950 First Edition | 800-017001 | www.ibm.it | G78 | Ibm
Iiyama | www.iiyama.it | LS502U | 180 | 3 anni on site | 76% | 15" | 264x199 | 0.24 | FST | 1024X768 @67HZ | 30-54 Hz | 50-120MHz | n.d. | n.d. | D-SUB | No | No | Dimensione/Posizione Orizzontale, Dimensione/Posizione Verticale, Distorsione a cuscinetto, Distorsione Trapezoidale, Luminosità/Contrasto | 3 pulsanti + Exit | no | no | no | 75 | MPRII, TCO'99 | 36x36,4x38,5 | 12.5 | VESA DPMS, NUTEK, ENERGY STAR®, CE (EN 60590), TUV-GS (EN 60950), UL1950 (3° edizione), CSA C22.2 N. 950, CE, FCC Class B, PTB, DHHS, MPRII | 02 57518118 | www.iiyama.it | LS502U | Iiyama
Iiyama | www.iiyama.it | LS704UT | 204 | 3 anni on site | 76% | 17" | 310x232,5 | 0.24 | FST | 1280X1024 @65HZ | 30-96 Hz | 50-160MHz | n.d. | n.d. | D-SUB | No | No | Dimensione/Posizione Orizzontale, Dimensione/Posizione Verticale, Zoom, Distorsione a cuscinetto, Distorsione Trapezoidale, Parallelogramma, Semi cilindro, Rotazione dell'immagine, Regolazione Moire orizzontale e verticale, Controllo della temperatura colore (User/9300/6500/5000), Luminosità/Contrasto, Degauss, Scelta della lingua OSD, Reset | 3 pulsanti + Exit | sì | n.d. | no | 75 | MPRII, TCO'99 | 40,8x42x43 | 18 | VESA DPMS, NUTEK, ENERGY STAR®, CE (EN 60590), TUV-GS (EN 60950), UL1950 (3° edizione), CSA C22.2 N. 950, CE, FCC Class B, PTB, DHHS, MPRII, TCO'99 | 02 57518118 | www.iiyama.it | LS704UT | Iiyama
Iiyama | www.iiyama.it | LM704UT | 294 | 3 anni on site | 76% | 17" | 310x232,5 | 0.25 | DIAMONDTRON® NF | 1280X1024 @65HZ | 30 a 70KHz | 50 a 160Hz | n.d. | n.d. | D-SUB | No | No | Dimensione/Posizione Orizzontale, Dimensione/Posizione Verticale, Zoom, Distorsione a cuscinetto, Distorsione Trapezoidale, Parallelogramma, Semi-cilindro, Rotazione dell'immagine, Regolazione del moirè orizzontale, Regolazione della convergenza orizzontale, Selezione della temperatura dei colori (User/9300°C/6500°K/5000°K), Luminosità/Contrasto, Modalità OPQ per Ultra-Luminosità, Degauss, Scelta della lingua OSD, Registrazione delle impostazioni | 3 pulsanti + Exit | sì | sì | no | 95 | MPRII, TCO'99 | 40,8x42x43 | 16.5 | VESA DPMS, NUTEK, ENERGY STAR®, CE (EN 60950), TUV-GS (EN 60950), UL1950 (3° edizione), CSA C22.2 N. 950, CE, FCC Class B, PTB, DHHS, MPRII, TCO'99, VESA DDC1/2B | 02 57518118 | www.iiyama.it | LM704UT | Iiyama
Iiyama | www.iiyama.it | HM703UT | 348 | 3 anni on site | 78% | 17" | 310x232,5 | 0.25 | DIAMONDTRON® NF | 1600X1200 @77HZ | 30-96 KHz | 50-180Hz | n.d. | n.d. | 2X D-SUB | No | No | Dimensione/Posizione Orizzontale, Dimensione/Posizione Verticale, Zoom, Distorsione a cuscinetto, Distorsione Trapezoidale, Parallelogramma, Semi-cilindro, Rotazione dell'immagine, Regolazione del moirè orizzontale e verticale, Regolazione della convergenza orizzontale, Modalità OPQ (Ultra-luminosità), Controllo della temperatura dei colori (User/9300°K/6500°K/5000°K), Luminosità/Contrasto, Degauss, Posizione dell'OSD, Regolazione del tempo di visualizzazione dell'OSD, Scelta della lingua OSD, Bloccaggio delle impostazioni, Registrazione delle impostazioni, Visualizzazione delle informazioni sul modo grafico. | 3 pulsanti + Exit | sì | sì | no | 110 | MPRII, TCO'99 | 40,8x42x43 | 16.5 | VESA DPMS, NUTEK, ENERGY STAR®, CE (EN 60590), TUV-GS (EN 60950), UL1950 (3° edizione), CSA C22.2 N. 950, CE, FCC Class B, PTB, DHHS, MPRII, TCO'99, VESA DDC1/2B | 02 57518118 | www.iiyama.it | HM703UT | Iiyama
Iiyama | www.iiyama.it | HM704UTC | 348 | 3 anni on site | 76.6% | 17" | 310x232,5 | 0.25 | DIAMONDTRON® NF | 1600X1200 @77HZ | 30-96 Hz | 50-180MHz | n.d. | n.d. | D-SUB | No | No | Dimensione/Posizione Orizzontale, Dimensione/Posizione Verticale, Zoom, Distorsione a cuscinetto, Distorsione Trapezoidale, Parallelogramma, Semi-cilindro, Rotazione dell'immagine, Regolazione del moirè orizzontale, Regolazione della convergenza orizzontale, Modalità OPQ (Ultra-luminosità), Controllo della temperatura dei colori (User/9300°K/6500°K/5000°K), Luminosità/Contrasto, Degauss, Posizione dell'OSD, Regolazione del tempo di visualizzazione dell'OSD, Scelta della lingua OSD, Bloccaggio delle impostazioni, Registrazione delle impostazioni, Visualizzazione delle informazioni sul modo grafico. | 4 pulsanti + OPQ | sì | sì | no | 110 | MPRII, TCO'95 | 40x40,6x42,3 | 16.5 | VESA DPMS, NUTEK, ENERGY STAR®, CE (EN 60950), TUV-GS (EN 60950), UL1950 (3° edizione), CSA C22.2 N. 950, CE, FCC Class B, PTB, DHHS, MPRII - TCO'99 | 02 57518118 | www.iiyama.it | HM704UTC | Iiyama
Iiyama | www.iiyama.it | LS902UT | 300 | 3 anni on site | 76.6% | 19" | 350x264 | 0.22 | FST | 1600X1200 @77HZ | 30-96 Hz | 50-160MHz | n.d. | n.d. | D-SUB | No | No | Dimensione/Posizione Orizzontale, Dimensione/Posizione Verticale, Zoom, Distorsione a cuscinetto, Distorsione Trapezoidale, Parallelogramma, Semi-cilindro, Rotazione dell'immagine, Regolazione del moirè orizzontale e verticale, Regolazione della Temperatura dei Colori 6500°K/9300°K/USER, Luminosità/Contrasto, Degauss, Richiamo delle impostazioni. | 3 pulsanti + Exit | sì | no | no | 130 | MPRII, TCO'99 | 46x45,9x46 | 18 | VESA DPMS, NUTEK, ENERGY STAR®, CE (EN 60590), TÜV/GS( EN60950), UL 1950 (3° edizione), CE, CSA C22.2 N°950, PTB, FCC Class B, DHHS, MPRII, TCO'99 Compatibile VESA DDC1/2B TM | 02 57518118 | www.iiyama.it | LS902UT | Iiyama
Iiyama | www.iiyama.it | MA901U | 432 | 3 anni on site | 75.3% | 19" | 336x274,5 | 0.25 | DIAMONDTRON® NF | 1600X1200 @75HZ | 30-96 Hz | 50-180MHz | n.d. | n.d. | D-SUB | No | No | Dimensione/Posizione Orizzontale, Dimensione/Posizione Verticale, Zoom, Distorsione a cuscinetto, Distorsione Trapezoidale, Parallelogramma, Semi-cilindro, Rotazione dell'immagine, Regolazione del moirè orizzontale e verticale, Regolazione della Temperatura dei Colori da 4500°K a 10000°K, Luminosità/Contrasto, Degauss, Posizione della finestra OSD, Tempo di visualizzazione dell'OSD, Scelta di linguaggio OSD, Bloccaggio delle impostazioni, Registrazione delle impostazioni (automatico / manuale / reset), Aiuto su i commandi, Visualizzazione di informazioni sul modo grafico.Compatibile | 3 pulsanti + Exit + OPQ | sì | sì | no | 110 | MPRII, TCO'99 | 45x45,6x44,5 | 21 | CE (EN 60950), TÜV/GS( EN60950), CE, PTB, TÜV, MPRII, TCO'99 VESA DPMS, NUTEK, ENERGY STAR® , VESA DDC1/2B TM | 02 57518118 | www.iiyama.it | MA901U | Iiyama
Iiyama | www.iiyama.it | HM903DT | 540 | 3 anni on site | 77.3% | 19" | 336x275 | 0.25 | DIAMONDTRON® NF | 1920X1440 @77HZ | 30-115 Hz | 50-180 MHz | n.d. | n.d. | 2X D-SUB | Sì | No | Dimensione/Posizione Orizzontale, Dimensione/Posizione Verticale, Zoom, Distorsione a cuscinetto, Distorsione Trapezoidale, Parallelogramma, Semi-cilindro, Rotazione dell'immagine, Regolazione del moirè orizzontale, Convergenza Orrizzontale e Verticale, Controllo della temperatura dei colori da 4500°K a 10000°K, Luminosità/Contrasto, Degauss, Posizione dell'OSD, Regolazione del tempo di visualizzazione dell'OSD, Scelta di linguaggio OSD, Bloccaggio delle impostazioni, Registrazione delle impostazioni (automatico, manuale, reset), Visualizzazione delle informazioni sul modo grafico, scelta dell'immagine visualizzata (testo, immagine, film), Purezza del colore negli angoli, Aiuto sui commandi. | 2 pulsanti + tasto a 4 assi | sì | no | si | 145 | MPRII, TCO'99 | 45x45x44,7 | 24 | VESA DPMS, NUTEK, ENERGY STAR® CE (EN 60950), TUV-GS (EN 60950), UL1950 (3° edizione), CSA C22.2 N. 950, CE, FCC Class B, PTB, DHHS, MPRII - TCO'99 | 02 57518118 | www.iiyama.it | HM903DT | Iiyama
Iiyama | www.iiyama.it | MA203DT | 816 | 3 anni on site | 71.3% | 22" | 304x405 | 0.24 | DIAMONDTRON® NF | 1920X1440 @72HZ | 30-110Khz | 50-180Hz | n.d. | n.d. | D-SUB | No | No | Dimensione/Posizione Orizzontale, Dimensione/Posizione Verticale, Zoom, Distorsione a cuscinetto, Distorsione Trapezoidale, Parallelogramma, Semi-cilindro, Rotazione dell'immagine, Regolazione del moirè orizzontale, Convergenza Orrizzontale e Verticale, Controllo della temperatura dei colori da 4500°K a 10000°K, Luminosità/Contrasto, Degauss, Posizione dell'OSD, Regolazione del tempo di visualizzazione dell'OSD, Scelta di linguaggio OSD, Bloccaggio delle impostazioni, Registrazione delle impostazioni (automatico, manuale, reset), Visualizzazione delle informazioni sul modo grafico, scelta dell'immagine visualizzata (testo, immagine, film), Purezza del colore negli angoli, Aiuto sui commandi. | 3 pulsanti + Exit + OPQ | sì | no | no | 140 | MPRII, TCO'99 | 49,3x48,7x47,9 | 28 | VESA DPMS, NUTEK, ENERGY STAR® CE (EN 60950), TUV-GS (EN 60950), UL1950 (3° edizione), CSA C22.2 N. 950, CE, FCC Class B, PTB, DHHS, MPRII - TCO'99 | 02 57518118 | www.iiyama.it | MA203DT | Iiyama
Iiyama | www.iiyama.it | HA202DT | 960 | 3 anni on site | 72.6% | 22" | 395x295 | 0.24 | DIAMONDTRON® NF | 2048X1536 @88HZ | 30-140Khz | 50-180Hz | n.d. | n.d. | 2X D-SUB | Sì | No | Dimensione/Posizione Orizzontale, Dimensione/Posizione Verticale, Zoom, Distorsione a cuscinetto, Distorsione Trapezoidale, Parallelogramma, Semi-cilindro, Rotazione dell'immagine, Regolazione del moirè orizzontale, Convergenza Orrizzontale e Verticale, Controllo della temperatura dei colori da 4500°K a 10000°K, Luminosità/Contrasto, Degauss, Posizione dell'OSD, Regolazione del tempo di visualizzazione dell'OSD, Scelta di linguaggio OSD, Bloccaggio delle impostazioni, Registrazione delle impostazioni (automatico, manuale, reset), Visualizzazione delle informazioni sul modo grafico, scelta dell'immagine visualizzata (testo, immagine, film), Purezza del colore negli angoli, Aiuto sui commandi. | 2 pulsanti + tasto a 4 assi | sì | no | si | 170 | MPRII, TCO'99 | 49,3x50x47,9 | 29 | VESA DPMS, NUTEK, ENERGY STAR® CE (EN 60950), TUV-GS (EN 60950), UL1950 (3° edizione), CSA C22.2 N. 950, CE, FCC Class B, PTB, DHHS, MPRII - TCO'99 | 02 57518118 | www.iiyama.it | HA202DT | Iiyama
LG Electronics | www.lge.it | F900B | 430 | 3 anni | 71.3% | 19" | 366X274,5 | 0.24 | Flatron | 2048X1536/60hZ | 30-98 | 50-160 | si | si | RGB Analog | 1up/4down | no | si | osd | si | n.d. | no | 83W | n.d. | n.d. | 23.5 | TCO99 | 800-250709 | www.lge.it | F900B | LG Electronics
LG Electronics | www.lge.it | F900P | 490 | 3 anni | 71.3% | 19" | 366X274.5 | 0.24 | Flatron | 2048X1536/85hZ | 30-111 | 50-160 | si | si | RGB Analog | 1up/4down | no | si | osd | si | n.d. | no | 103W | n.d. | n.d. | 24.2 | TCO99 | 800-250709 | www.lge.it | F900P | LG Electronics
LG Electronics | www.lge.it | 776FM | 285 | 3 anni | 69.3% | 17" | 325,4x244,1 | 0.24 | Flatron | 1280x1024/60Hz | 30-70 | 50-160 | si | si | RGB Analog | no | no | si | osd | si | n.d. | si | 110W | n.d. | n.d. | 21 | TCO95 | 800-250709 | www.lge.it | 776FM | LG Electronics
LG Electronics | www.lge.it | F700B | 245 | 3 anni | 66% | 17" | 325X244 | 0.24 | Flatron | 1280X1024/60Hz | 30-70 | 50-160 | si | si | RGB Analog | no | no | n.d. | osd | si | n.d. | si | 73W | n.d. | n.d. | 17 | TCO99 | 800-250709 | www.lge.it | F700B | LG Electronics
LG Electronics | www.lge.it | 774FT | 269 | 3 anni | 69.3% | 17" | 325,4x224,1 | 0.24 | Flatron | 1280x1024/60Hz | 30-70 | 50-160 | si | si | RGB Analog | no | no | si | osd | si | n.d. | si | 105W | n.d. | n.d. | 20 | TCO95 | 800-250709 | www.lge.it | 774FT | LG Electronics
LG Electronics | www.lge.it | F700P | 309 | 3 anni | 67.3% | 17" | 325,4x224,1 | 0.24 | Flatron | 1600x1200/75Hz | 30-96 | 50-160 | si | si | RGB Analog | 1up/2down | no | n.d. | osd | si | n.d. | si | 83W | n.d. | n.d. | 18 | TCO99 | 800-250709 | www.lge.it | F700P | LG Electronics
LG Electronics | www.lge.it | E700B | 215 | 3 anni | 69.3% | 17" | 325,1x243,8 | 0.25 | FCDT Invar Mask | 1280x1024/60Hz | 30-70 | 50-160 | si | si | RGB Analog | no | no | si | osd | si | n.d. | no | 105W | n.d. | n.d. | 16 | TCO99 | 800-250709 | www.lge.it | E700B | LG Electronics
LG Electronics | www.lge.it | 99G | 285 | 3 anni | 63.3% | 19" | 19" | 0.26 | Invar Mask | 1600x1200/75Hz | 30-96 | 50-160 | n.d. | n.d. | RGB Analog | no | no | si | osd | no | n.d. | no | 130W | n.d. | n.d. | 24.3 | TCO95-99 | 800-250709 | www.lge.it | 99G | LG Electronics
LG Electronics | www.lge.it | 900B | 360 | 3 anni | 65.3% | 19" | 365,8X274,3 | 0.26 | Invar Mask | 1600x1200/75Hz | 30-96 | 50-160 | si | si | RGB Analog | no | no | n.d. | osd | si | n.d. | no | 74W | n.d. | n.d. | 20.3 | TCO99 | 800-250709 | www.lge.it | 900B | LG Electronics
LG Electronics | www.lge.it | 700M | 225 | 3 anni | 64.6% | 17" | 326,7x245,5 | 0.27 | Invar Mask | 1280x1024/60HZ | 30-70 | 50-160 | si | si | RGB Analog | no | no | n.d. | osd | si | n.d. | si | 95W | n.d. | n.d. | 17 | TCO99 | 800-250709 | www.lge.it | 700M | LG Electronics
LG Electronics | www.lge.it | 700B | 190 | 3 anni | 64.6% | 17" | 326,7X245,5 | 0.27 | Invar Mask | 1280x1024/Hz | 30-70 | 50-160 | si | si | RGB Analog | no | no | n.d. | osd | si | n.d. | no | 100W | n.d. | n.d. | 14.4 | TCO99 | 800-250709 | www.lge.it | 700B | LG Electronics
LG Electronics | www.lge.it | 700S | 169 | 3 anni | 64.6% | 17" | 326,7x245,5 | 0.27 | Invar Mask | 1280x1024/60Hz | 30-70 | 50-160 | si | si | RGB Analog | no | no | n.d. | osd | si | n.d. | no | 100W | n.d. | n.d. | 14.4 | MPRII | 800-250709 | www.lge.it | 700S | LG Electronics
LG Electronics | www.lge.it | 563N | 139 | 3 anni | 63.3% | 15" | 284,7x214,8 | 0.28 | Invar Mask | 1024x768/75Hz | 30-61 | 50-120 | si | si | RGB Analog | no | no | n.d. | osd | si | n.d. | no | 75W | n.d. | n.d. | 11.7 | MPRII | 800-250709 | www.lge.it | 563N | LG Electronics
LG Electronics | www.lge.it | 500M | 154 | 3 anni | 63.3% | 15" | 284,7x214,5 | 0.28 | Invar Mask | 1024x768/75Hz | 30-61 | 50-160 | si | si | RGB Analog | no | no | n.d. | osd | si | n.d. | si | 90W | n.d. | n.d. | 11.5 | MPRII | 800-250709 | www.lge.it | 500M | LG Electronics
Nortek | www.nortekonline.com | Kube 1910 CRT | 259 | 3 anni on site | 68% | 19" | 360mm x 270 mm | 0.26 | FST | 1600x1200 60hz,75hz | 30-96khz | 47-160hz | n.d. | n.d. | n.d. | n.d. | 15 PIN MINI D-SUB | luminosità,contrasto,posizione orizz e vert,regolazione moirè oriz e vert,scelta linguaggio osd,posizione osd,regolazione temperatura colore,zoom,registrazione impostazioni,degauss,distorsione a uscinetto,parallelogramma,distorsione trapezoidale,regolazione purezza negli angoli,pin balance,rotazione immagine | vedi casella sopra | n.d. | n.d. | no | 110W | MPR-II,TCO 99 | 470x466x462,5 mm | 19,8 KG | DDC1/2B,VESA DPMS,NUTEK,EPA,ENERGY STAR,FCC-B,CE,UL,C-UL,TUV,CE,NEMKO,GS,ISO 9241-3,7,8 | 051-8653201 | www.nortekonline.com | Kube 1910 CRT | Nortek
Nortek | www.nortekonline.com | Kube 17 FT Plus | 249 | 3 anni on site | 68% | 17" | 325,4mm x 244,1mm | 0.24 | FLATRON | 1600x1200 60hz,75hz | 30-95khz | 50-160 hz | n.d. | n.d. | n.d. | n.d. | 15 PIN MINI D-SUB | luminosità,contrasto,posizione orizz e vert,regolazione moirè oriz e vert,scelta linguaggio osd,posizione osd,regolazione temperatura colore,zoom,registrazione impostazioni,degauss,distorsione a uscinetto,parallelogramma,distorsione trapezoidale,regolazione purezza negli angoli,pin balance,rotazione immagine | vedi casella sopra | n.d. | n.d. | no | 120W | MPR-II,TCO 99 | 430x431x424 mm | 18,5KG | DDC1/2B,VESA DPMS,EPA,ENERGY STAR,FCC-B,CE,UL,C-UL,TUV,CE,NEMKO,GS | 051-8653201 | www.nortekonline.com | Kube 17 FT Plus | Nortek
Nortek | www.nortekonline.com | Kube 1750 FLAT | 189 | 3 anni on site | 68% | 17" | 326mm x 244mm | 0.25 | DYNAFLAT | 1280x1024 60hz (N/I) | 30-75khz | 47-160hz | n.d. | n.d. | n.d. | n.d. | 15 PIN MINI D-SUB | luminosità,contrasto,posizione orizz e vert,regolazione moirè oriz e vert,scelta linguaggio osd,posizione osd,regolazione temperatura colore,zoom,registrazione impostazioni,degauss,distorsione a uscinetto,parallelogramma,distorsione trapezoidale,regolazione purezza negli angoli,pin balance,rotazione immagine | vedi casella sopra | n.d. | n.d. | no | 74W | MPR-II,TCO 99 | 418x417x419 mm | 17,0 KG | DDC1/2B,VESA DPMS,NUTEK,EPA,ENERGY STAR,FCC-B,CE,UL,C-UL,TUV,CE,NEMKO,GS,ISO 9241-3,7,8 | 051-8653201 | www.nortekonline.com | Kube 1750 FLAT | Nortek
Nortek | www.nortekonline.com | Kube 1710 | 149 | 3 anni on site | 67.3% | 17" | 326mm x 244mm | 0.27 | FST | 1280x1024 60hz (N/I) | 30-72khz | 47-160hz | n.d. | n.d. | n.d. | n.d. | 15 PIN MINI D-SUB | luminosità,contrasto,posizione orizz e vert,regolazione moirè oriz e vert,scelta linguaggio osd,posizione osd,regolazione temperatura colore,zoom,registrazione impostazioni,degauss,distorsione a uscinetto,parallelogramma,distorsione trapezoidale,regolazione purezza negli angoli,pin balance,rotazione immagine | vedi casella sopra | n.d. | n.d. | no | 74W | MPR-II,TCO 99 | 418x417x424 | 14,1KG | DDC1/2B,VESA DPMS,NUTEK,EPA,ENERGY STAR,FCC-B,CE,UL,C-UL,TUV,CE,NEMKO,GS,ISO 9241-3,7,8 | 051-8653201 | www.nortekonline.com | Kube 1710 | Nortek
Philips | www.info.philips.it | 105E11 | 159 | 3 anni on site | 73.3% | 15" | 284 x 213 mm | 0.28 | shadow mask | 1024 x 768 | 30 - 54 KHz | 50 - 120 Hz | n.d. | n.d. | video (fisso), alimentazione | opzionale | D-Shell a 15 piedini | SI | Digitali | • a 9300° K: x=0.283, y=0.297 | n.d. | n.d. | 70W | Conforme alle specifiche MPR-II | 356x335x379 | 11,7 kg | MPR-II Bassa emissione TüV/GS, TüV-Ergo FCC-B, UL, CSA, DHHS SEMKO, Poland-B, C-Tick VCC-I, CE, BCIQ, PSB | 0248271153 | www.info.philips.it | 105E11 | Philips
Philips | www.info.philips.it | 105S21 | 159 | 3 anni on site | 74% | 15" | 284 x 213 mm | 0.28 | shadow mask | 1280 x 960 | 30 - 63 KHz | 50 - 120 Hz | n.d. | n.d. | video (fisso), alimentazione | opzionale | D-Shell a 15 piedini | SI | Digitali | • a 9300° K: x=0.283, y=0.297 • a 6500° K: x=0.313, y=0.329 | n.d. | si | 65W | Conforme alle specifiche MPR-II | 356x335x379 | 12,2 kg | MPR-II Bassa emissione TüV/GS, TüV-Ergo FCC-B, UL, CSA, DHHS SEMKO, Poland-B, C-Tick VCC-I, CE, BCIQ, PSB | 0248271154 | www.info.philips.it | 105S21 | Philips
Philips | www.info.philips.it | 107E21 | 199 | 3 anni on site | 75.3% | 17" | (mm) 327x 244 | 0.27 | shadow mask | 1280 x 1024 | 30 - 70 KHz | 50 - 160 Hz | n.d. | n.d. | video (fisso), alimentazione | opzionale | D-Shell a 15 piedini | SI | Digitali | a 9300° K: x=0.283, y=0.297 • a 6500° K: x=0.313, y=0.329 | n.d. | si | 75W | Conforme alle specifiche MPR-II | 399 x 373 x 408 | 15,0 kg | MPR-II Low Emission TüV/GS,TüV-Ergo, TüV/2914-3 FCC-B, UL, CSA, DHHS SEMKO, Poland-B sign, C-Tick VCC-I, CE, BCIQ, PSB | 0248271155 | www.info.philips.it | 107E21 | Philips
Philips | www.info.philips.it | 107E41 | 189 | 3 anni on site | 75.3% | 17" | (mm) 327x 244 | 0.27 | shadow mask | 1280 x 1024 | 30 - 70 KHz | 50 - 160 Hz | n.d. | n.d. | video (fisso), alimentazione | opzionale | D-Shell a 15 piedini | SI | Digitali | at 9300 K: x=0.283, y=0.297 • at 6500 K: x=0.313, y=0.329 | n.d. | si | 73W | Conforme alle specifiche MPR-II | 399 x 373 x 408 | 15,0 kg | MPR-II Low Emission TüV/GS,TüV-Ergo, TüV/2914-3 FCC-B, UL, CSA, DHHS SEMKO, Poland-B sign, C-Tick VCC-I, CE, BCIQ, PSB | 0248271156 | www.info.philips.it | 107E41 | Philips
Philips | www.info.philips.it | 107T21 | 249 | 3 anni on site | 76% | 17" | (mm) 325 x 244 | 0.25 | shadow mask | 1280 x 1024 | 30 - 71 KHz | 50 - 160 Hz | n.d. | n.d. | video (fisso), alimentazione | opzionale | D-Shell a 15 piedini | SI | Digitali | • a 9300°K: x=0.283, y=0.297 • a 6500°K: x=0.313, y=0.329 | n.d. | si | 75W | Conforme alle specifiche MPR-II | 399 x 373 x 419 | 16,5 kg | MPR-II Low Emission TüV/GS,TüV-Ergo, TüV/2941-3 FCC-B, UL, CSA, DHHS SEMKO, Poland-B sign, C-Tick VCC-I, CE, BCIQ, PSB | 0248271157 | www.info.philips.it | 107T21 | Philips
Philips | www.info.philips.it | 107T41 | 249 | 3 anni on site | 76% | 17" | (mm) 325 x 244 | 0.25 | shadow mask | 1280 x 1024 | 30 - 71 KHz | 50 - 160 Hz | n.d. | n.d. | video (fisso), alimentazione | opzionale | D-Shell a 15 piedini | SI | Digitali | • at 9300 K: x=0.283, y=0.297 • at 6500 K: x=0.313, y=0.329 | n.d. | si | 68W | Conforme alle specifiche MPR-II | 399 x 373 x 419 | 16,5 kg | MPR-II Low Emission TüV/GS,TüV-Ergo, TüV/2941-3 FCC-B, UL, CSA, DHHS SEMKO, Poland-B sign, C-Tick VCC-I, CE, BCIQ, PSB | 0248271158 | www.info.philips.it | 107T41 | Philips
Philips | www.info.philips.it | 107X23 | 295 | 3 anni on site | 70% | 17" | (mm) 325 x 244 | 0.25 | shadow mask | 1280 x 1024 | 30 - 71 KHz | 50 - 160 Hz | n.d. | n.d. | video (fisso), alimentazione | n.d. | D-Shell a 15 piedini | SI | Digitali | • at 9300 K: x=0.283, y=0.297 • at 6500 K: x=0.313, y=0.329 | n.d. | n.d. | 73W | Conforme alle specifiche MPR-II e TCO'95 | 410 x 435 x 443 | 18 kg | MPR-II Low Emission, TCO'95 TüV/GS,TüV-Ergo, TüV/2941-3 FCC-B, UL, CSA, DHHS SEMKO, Poland-B sign, C-Tick VCC-I, CE, BCIQ, PSB | 0248271159 | www.info.philips.it | 107X23 | Philips
Philips | www.info.philips.it | 107X43 | 295 | 3 anni on site | 70% | 17" | (mm) 325 x 244 | 0.25 | shadow mask | 1280 x 1024 | 30 - 71 KHz | 50 - 160 Hz | n.d. | n.d. | video (fisso), alimentazione | n.d. | D-Shell a 15 piedini | SI | Digitali | • at 9300 K: x=0.283, y=0.297 • at 6500 K: x=0.313, y=0.329 | n.d. | n.d. | 68W | Conforme alle specifiche MPR-II e TCO'95 | 410 x 435 x 443 | 18 kg | MPR-II Low Emission, TCO'95 TüV/GS,TüV-Ergo, TüV/2941-3 FCC-B, UL, CSA, DHHS SEMKO, Poland-B sign, C-Tick VCC-I, CE, BCIQ, PSB | 0248271160 | www.info.philips.it | 107X43 | Philips
Philips | www.info.philips.it | 107B30 | 299 | 3 anni on site | 77.3% | 17" | (mm) 325 x 244 | 0.25 | shadow mask | 1600 x 1200 | 30 - 86 KHz | 50 - 160 Hz | n.d. | n.d. | video (fisso), alimentazione | opzionale | D-Shell a 15 piedini | SI | Digitali | • a 9300° K: x=0.283, y=0.297 • a 6500° K: x=0.313, y=0.329 | n.d. | si | 73W | Conforme alle specifiche MPR-II e TCO'99 | 399 x 373 x 419 | 16,5 kg | TCO ‘99 MPR-II Low Emission TÜV/GS,TÜV/Ergo FCC-B, UL, CSA, DHHS SEMKO, Poland-B sign, C-Tick CE, BCIQ, PSB NUTEK, Energy Star | 0248271161 | www.info.philips.it | 107B30 | Philips
Philips | www.info.philips.it | 107P20 | 339 | 3 anni on site | 78% | 17" | (mm) 325 x 244 | 0.25 | shadow mask | 1920 x 1440 | 30 - 92 KHz | 50 - 160 Hz | n.d. | n.d. | video (fisso), alimentazione | opzionale | D-Shell a 15 piedini | SI | Digitali | • a 9300 K: x=0.283, y=0.297 • a 6500 K: x=0.313, y=0.329 • a 5500 K: x=0.332, y=0.347 | n.d. | si | 92W | Conforme alle specifiche MPR-II e TCO'99 | 399 x 373 x 419 | 17,5 kg | TCO ‘99 MPR-II Low Emission TÜV/GS,TÜV/Ergo FCC-B, UL, CSA, DHHS SEMKO, Poland-B sign, C-Tick CE, BCIQ, PSB NUTEK, Energy Star | 0248271162 | www.info.philips.it | 107P20 | Philips
Philips | www.info.philips.it | 107P40 | 339 | 3 anni on site | 78% | 17" | (mm) 325 x 244 | 0.25 | shadow mask | 1920 x 1440 | 30 - 92 KHz | 50 - 160 Hz | n.d. | n.d. | video (fisso), alimentazione | opzionale | D-Shell a 15 piedini | SI | Digitali | n.d. | n.d. | si | n.d. | Conforme alle specifiche MPR-II e TCO'99 | 399 x 373 x 419 | 17,5 kg | TCO ‘99 MPR-II Low Emission TÜV/GS,TÜV/Ergo FCC-B, UL, CSA, DHHS SEMKO, Poland-B sign, C-Tick CE, BCIQ, PSB NUTEK, Energy Star | 0248271163 | www.info.philips.it | 107P40 | Philips
Philips | www.info.philips.it | 109S20 | 329 | 3 anni on site | 75.3% | 19" | (mm) 365 x 274 | 0.27 | shadow mask | 1920 x 1440 | 30 - 92 KHz | 50 - 160 Hz | n.d. | n.d. | video (fisso), alimentazione | opzionale | D-Shell a 15 piedini | SI | Digitali | a 9300 K: x=0.283, y=0.297 • a 6500 K: x=0.313, y=0.329 | n.d. | si | 95W | Conforme alle specifiche MPR-II e TCO'99 | 440 x 399 x 440 | 19,7 kg | TCO ‘99 MPR-II Low Emission TüV/GS,TüV-Ergo, TüV/9241-3 FCC-B, UL, CSA, DHHS SEMKO, Poland-B sign, C-Tick VCC-I, CE, BCIQ, PSB | 0248271164 | www.info.philips.it | 109S20 | Philips
Philips | www.info.philips.it | 109S40 | 329 | 3 anni on site | 75.3% | 19" | (mm) 365 x 274 | 0.27 | shadow mask | 1920 x 1440 | 30 - 92 KHz | 50 - 160 Hz | n.d. | n.d. | video (fisso), alimentazione | opzionale | D-Shell a 15 piedini | SI | Digitali | • at 9300 K: x=0.283, y=0.297 • at 6500 K: x=0.313, y=0.329 | n.d. | si | 83W | Conforme alle specifiche MPR-II e TCO'99 | 440 x 399 x 440 | 19,7 kg | TCO ‘99 MPR-II Low Emission TüV/GS,TüV-Ergo, TüV/9241-3 FCC-B, UL, CSA, DHHS SEMKO, Poland-B sign, C-Tick VCC-I, CE, BCIQ, PSB | 0248271165 | www.info.philips.it | 109S40 | Philips
Philips | www.info.philips.it | 109B40 | 419 | 3 anni on site | 75.3% | 19" | (mm) 365 x 274 | 0.25 | shadow mask | 1920 x 1440 | 30 - 97 KHz | 50 - 160 Hz | n.d. | n.d. | video (fisso), alimentazione | opzionale | D-Shell a 15 piedini | SI | Digitali | 9300 K: x=0.283, y=0.297 • at 6500 K: x=0.313, y=0.329 • at 5500 K: x=0.332, y=0.347 | n.d. | si | 83W | Conforme alle specifiche MPR-II e TCO'99 | 440 x 410 x 449 | 21,3 kg | TCO '99 MPR-II Bassa emissione TüV/GS, TüV-Ergo, TüV/9241-3 FCC-B, UL, CSA, DHHS SEMKO, Poland-B, C-Tick VCC-I, CE, BCIQ, PSB | 0248271166 | www.info.philips.it | 109B40 | Philips
Philips | www.info.philips.it | 109P40 | 569 | 3 anni on site | 76% | 19" | (mm) 365 x 274 | 0.24 | shadow mask | 1920 x 1440 | 30 - 111 KHz | 50 - 160 Hz | n.d. | n.d. | video, alimentazione | opzionale | D-Shell a 15 piedini / 5 BNC | SI | Digitali | at 9300 K: x=0.283, y=0.297 • at 6500 K: x=0.313, y=0.329 • at 5500 K: x=0.332, y=0.347 | n.d. | n.d. | 120W | Conforme alle specifiche MPR-II e TCO'99 | 456 x 419 x 438 | 23,5 kg | TCO ‘99 MPR-II Low Emission TüV/GS,TüV-Ergo, TüV/9241-3 FCC-B, UL, CSA, DHHS SEMKO, Poland-B sign, C-Tick VCC-I, CE, BCIQ, PSB | 0248271167 | www.info.philips.it | 109P40 | Philips
Philips | www.info.philips.it | 201B40 | 1009 | 3 anni on site | 75.3% | 21" | (mm) 406 x 305 | 0.25 | shadow mask | 1920 x 1440 | 30 - 115 KHz | 50 - 160 Hz | n.d. | n.d. | video, alimentazione | opzionale | D-Shell a 15 piedini / 5 BNC | SI | Digitali | 9300 K: x=0.283, y=0.297 • at 6500 K: x=0.313, y=0.329 • at 5500 K: x=0.332, y=0.347 | n.d. | n.d. | 104W | Conforme alle specifiche MPR-II e TCO'99 | 482 x 437 x 467 | 28,0 kg | TCO '99 MPR-II Bassa emissione TüV/GS, TüV-Ergo FCC-B, UL, CSA, DHHS SEMKO, Poland-B, C-Tick VCC-I, CE, BCIQ, PSB | 0248271168 | www.info.philips.it | 201B40 | Philips
Philips | www.info.philips.it | 202P40 | 1149 | 3 anni on site | 66% | 22" | (mm) 406 x 305 | 0.24 | Aperture Grille | 2048 x 1536 | 30 - 130 KHz | 50 - 160 Hz | n.d. | n.d. | video, alimentazione | SI | D-Shell a 15 piedini / 5 BNC; porta USB a monte | USB hub opzionale: PCUH411 | Digitali | at 9300 K: x=0.283, y=0.297 • at 6500 K: x=0.313, y=0.329 • at 5500 K: x=0.332, y=0.347 | n.d. | n.d. | 124W | Conforme alle specifiche MPR-II e TCO'99 | 501 x 461 x 466 | 28,5 kg | TCO '99 MPR-II Bassa emissione TüV/GS, TüV-Ergo FCC-B, UL, CSA, DHHS SEMKO, Poland-B, C-Tick VCC-I, CE, BCIQ, PSB | 0248271168 | www.info.philips.it | 202P40 | Philips
Samsung | www.samsung.it | SM-551s | 143 | 3 anni on site | 46% | 15'' | 13.8'' | 0.28 | n.d. | 1024x768 | 30-55 khz | 50-120 khz | n.d. | n.d. | n.d. | n.d. | n.d. | sì | n.d. | n.d. | n.d. | n.d. | n.d. | n.d. | 356x380x369.5 | 11.5 kg | n.d. | 199153153 | www.samsung.it | SM-551s | Samsung
Samsung | www.samsung.it | SM-551S | 174 | 3 anni on site | 46% | 15'' | 13.8'' | 0.28 | n.d. | 1024x768 | 30-55 khz | 50-120 khz | n.d. | n.d. | n.d. | n.d. | n.d. | sì | n.d. | n.d. | n.d. | n.d. | n.d. | n.d. | 356x380x369.5 | 11.5 kg | TCO '99 | 199153153 | www.samsung.it | SM-551S | Samsung
Samsung | www.samsung.it | SM-753s | 165 | 3 anni on site | 48% | 17'' | 16.0'' | 0.27 | n.d. | 1280x1024 | 30-70 khz | 50-160 khz | n.d. | n.d. | n.d. | n.d. | n.d. | sì | n.d. | n.d. | n.d. | n.d. | n.d. | n.d. | 398x412x400 | 15 kg | n.d. | 199153153 | www.samsung.it | SM-753s | Samsung
Samsung | www.samsung.it | SM-753s-T | 219 | 3 anni on site | 48% | 17'' | 16.0'' | 0.24 | n.d. | 1280x1024 | 30-70 khz | 50-160 khz | n.d. | n.d. | n.d. | n.d. | n.d. | sì | n.d. | n.d. | n.d. | n.d. | n.d. | n.d. | 412x420x415.5 | 16.4 kg | TCO '99 | 199153153 | www.samsung.it | SM-753s-T | Samsung
Samsung | www.samsung.it | SM-757P | 265 | 3 anni on site | 54.6% | 17'' | 16.0'' | 0.26 | n.d. | 1920x1440 | 30-96 khz | 50-160 khz | n.d. | n.d. | n.d. | sì | n.d. | sì | n.d. | n.d. | n.d. | n.d. | n.d. | n.d. | 398x412x412 | 15.6 kg | TCO '99 | 199153153 | www.samsung.it | SM-757P | Samsung
Samsung | www.samsung.it | SM-753DFX | 209 | 3 anni on site | 48% | 17'' | 16.0'' | 0.24 | n.d. | 1280x1024 | 30-70 khz | 50-160 khz | n.d. | n.d. | n.d. | n.d. | n.d. | sì | n.d. | n.d. | n.d. | n.d. | n.d. | n.d. | 412x420x415.5 | 16.4 kg | TCO '99 | 199153153 | www.samsung.it | SM-753DFX | Samsung
Samsung | www.samsung.it | SM-763MB | 275 | 3 anni on site | 49.3% | 17'' | 16.0'' | 0.24 | n.d. | 1280x1024 | 30-70 khz | 50-160 khz | n.d. | n.d. | n.d. | n.d. | n.d. | sì | n.d. | n.d. | n.d. | n.d. | n.d. | n.d. | 398x412x400 | 16 kg | TCO '99 | 199153153 | www.samsung.it | SM-763MB | Samsung
Samsung | www.samsung.it | SM-765MB | 289 | 3 anni on site | 50% | 17'' | 16.0'' | 0.24 | n.d. | 1600x1200 | 30-85 khz | 50-160 khz | n.d. | n.d. | n.d. | n.d. | n.d. | sì | n.d. | n.d. | n.d. | n.d. | n.d. | n.d. | 398x412x400 | 16 kg | TCO '99 | 199153153 | www.samsung.it | SM-765MB | Samsung
Samsung | www.samsung.it | SM-757DFX | 305 | 3 anni on site | 55.3% | 17'' | 16.0'' | 0.24 | n.d. | 1920x1440 | 30-96 khz | 50-160 khz | n.d. | n.d. | n.d. | sì | n.d. | sì | n.d. | n.d. | n.d. | n.d. | n.d. | n.d. | 398x412x412 | 17 kg | TCO '99 | 199153153 | www.samsung.it | SM-757DFX | Samsung
Samsung | www.samsung.it | SM-757NF | 319 | 3 anni on site | 52.6% | 17'' | 16.0'' | 0.25 | n.d. | 1920x1440 | 30-96 khz | 50-160 khz | n.d. | n.d. | n.d. | sì | n.d. | sì | n.d. | n.d. | n.d. | n.d. | n.d. | n.d. | 415x438x448 | 19.7 kg | TCO '99 | 199153153 | www.samsung.it | SM-757NF | Samsung
Samsung | www.samsung.it | SM-957P | 279 | 3 anni on site | 52.6% | 19'' | 18.0'' | 0.26 | n.d. | 1920x1440 | 30-96 khz | 50-160 khz | n.d. | n.d. | n.d. | sì | n.d. | sì | n.d. | n.d. | n.d. | n.d. | n.d. | n.d. | 440x454x461 | 19 kg | TCO '99 | 199153153 | www.samsung.it | SM-957P | Samsung
Samsung | www.samsung.it | SM-957DF | 399 | 3 anni on site | 52.6% | 19'' | 18.0'' | 0.24 | n.d. | 1920x1440 | 30-96 khz | 50-160 khz | n.d. | n.d. | n.d. | sì | n.d. | sì | n.d. | n.d. | n.d. | n.d. | n.d. | n.d. | 440x460x461 | 21 kg | TCO '99 | 199153153 | www.samsung.it | SM-957DF | Samsung
Samsung | www.samsung.it | SM-957MB | 449 | 3 anni on site | 28% | 19'' | 18.0'' | 0.24 | n.d. | 1920x1440 | n.d. | n.d. | n.d. | n.d. | n.d. | n.d. | n.d. | n.d. | n.d. | n.d. | n.d. | n.d. | n.d. | n.d. | n.d. | n.d. | TCO '99 | 199153153 | www.samsung.it | SM-957MB | Samsung
Samsung | www.samsung.it | SM-959NF | 519 | 3 anni on site | 52.6% | 19'' | 18.0'' | 0.24 | n.d. | 1920x1440 | 30-110 khz | 50-160 khz | n.d. | n.d. | n.d. | sì | n.d. | sì | n.d. | n.d. | n.d. | n.d. | n.d. | n.d. | 468x458x493 | 25.3 kg | TCO '99 | 199153153 | www.samsung.it | SM-959NF | Samsung
Samsung | www.samsung.it | SM-1100P+ | 819 | 3 anni on site | 50% | 21'' | 20'' | 0.25 | n.d. | 2048x1536 | 30-115 khz | 50-160 khz | n.d. | n.d. | n.d. | sì | n.d. | sì | n.d. | n.d. | n.d. | n.d. | n.d. | n.d. | 504x492x508 | 26.1 kg | TCO '99 | 199153153 | www.samsung.it | SM-1100P+ | Samsung
Sony | www.sony.it | CPD-E250 | 429 | 3 anni | 57.3% | 17" | 327x243 | 0.24 | CRT FD Trinitron | 1600x1200 | 30-80 KHz | 48-170 Hz | n.d. | n.d. | n.d. | n.d. | D-sub a 15 piedini | sì | n.d. | n.d. | n.d. | no | n.d. | n.d. | 402x418x421 | 18,7 kg | TCO '99, Nutek, Energy Star | 02 61838500 | www.sony.it | CPD-E250 | Sony
Sony | www.sony.it | CPD-E450 | 549 | 3 anni | 54% | 19" | 365x274 | 0.24 | CRT FD Trinitron | 1600x1200 | 30-96 KHz | 48-170 Hz | n.d. | n.d. | n.d. | n.d. | D-sub a 15 piedini | Sì | n.d. | n.d. | n.d. | no | n.d. | n.d. | 497x501x485 | 30,5 kg | TCO '99, Nutek, Energy Star | 02 61838500 | www.sony.it | CPD-E450 | Sony
Sony | www.sony.it | CPD-E530 | 1049 | 3 anni | 55.3% | 21" | 404x302 | 0.24 | CRT FD Trinitron | 1800x1440 | 30-117 kHz | 48-170 Hz | n.d. | n.d. | n.d. | n.d. | 2 D-sub a 15 piedini | Sì | n.d. | n.d. | n.d. | no | n.d. | n.d. | 497x501x485 | 30,5 Kg | TCO '99, Nutek, Energy Star | 02 61838500 | www.sony.it | CPD-E530 | Sony
Sony | www.sony.it | GDM-F520 | 1749 | 3 anni | 60% | 21" | 2048x1536 | 0.22 | CRT FD Trinitron | 2048x1536 | 30-137 kHz | 48-170 Hz | n.d. | n.d. | n.d. | sì | D-sub a 15 piedini | Sì | n.d. | n.d. | n.d. | no | n.d. | n.d. | 497x499x487 | 30,5 Kg | TCO '99, Nutek, Energy Star | 02 61838500 | www.sony.it | GDM-F520 | Sony
ViewSonic | www.viewsoniceurope.com | E70 | 202 | 3 anni on site | 47.3% | 17 | 16 | 0.27 | CRT | 1280x1024 | Fh:30-70kHz, | Fv:50-120Hz | n.d. | n.d. | n.d. | n.d. | n.d. | n.d. | n.d. | n.d. | RGB P22 medium-short persistence | no | 100W | n.d. | 405x419x321 | 16.5Kg (36.3 lbs.) | MPR-II | 02 89079340 | www.viewsoniceurope.com | E70 | ViewSonic
ViewSonic | www.viewsoniceurope.com | E70f | 225 | 3 anni on site | 48% | 17 | 16 | 0.25 | CRT | 1280x1024 | fH:30~70kHz, | fV:50~120Hz | n.d. | n.d. | n.d. | n.d. | n.d. | n.d. | n.d. | n.d. | RGB P22, medium/short persistence | no | 100W | n.d. | 405x413x420 | 17 kgs (37.4 lbs | TC099 | 02 89079340 | www.viewsoniceurope.com | E70f | ViewSonic
ViewSonic | www.viewsoniceurope.com | E70f+SB | 248 | 3 anni on site | 48% | 17 | 16 | 0.25 | CRT | 1280x1024 | Fh: 30-72 kHz, | Fv: 50-150 Hz | n.d. | n.d. | n.d. | n.d. | n.d. | n.d. | n.d. | n.d. | RGB medium-short persistence, P22 | no | 75W | n.d. | 404mm (W) x 406mm (H) x 425mm (D) | 16.3kg | TC099 | 02 89079340 | www.viewsoniceurope.com | E70f+SB | ViewSonic
ViewSonic | www.viewsoniceurope.com | E95 | 318 | 3 anni on site | 47.3% | 19 | 18 | 0.26 | CRT | 1600x1200 | Fh: 30-95 kHz, | Fv: 50-180 Hz | n.d. | n.d. | n.d. | n.d. | n.d. | n.d. | n.d. | n.d. | RGB medium-short persistence, P22 | no | 110W | n.d. | 448mm (W) x 464mm (H) x 463mm (D | 19.5Kg (43 lbs.) | TC099 | 02 89079340 | www.viewsoniceurope.com | E95 | ViewSonic
ViewSonic | www.viewsoniceurope.com | G70fm | 255 | 3 anni on site | 47.3% | 17 | 16 | 0.25 | CRT | 1280x1024 | Fh: 30-70 kHz, | Fv: 50-150 Hz | n.d. | n.d. | n.d. | n.d. | n.d. | n.d. | n.d. | n.d. | RGB P22 medium-short persistence | si | 90W | n.d. | 412mm (W) x 435mm (H) x 412mm (D) | 16.7Kg | TC099 | 02 89079340 | www.viewsoniceurope.com | G70fm | ViewSonic
ViewSonic | www.viewsoniceurope.com | G70fmb | 255 | 3 anni on site | 47.3% | 17 | 16 | 0.25 | CRT | 1280x1024 | Fh: 30-70 kHz, | Fv: 50-150 Hz | n.d. | n.d. | n.d. | n.d. | n.d. | n.d. | n.d. | n.d. | RGB P22 medium-short persistence | si | 90W | n.d. | 412mm (W) x 435mm (H) x 412mm (D) | 16.7Kg | TCO95* | 02 89079340 | www.viewsoniceurope.com | G70fmb | ViewSonic
ViewSonic | www.viewsoniceurope.com | G75f | 255 | 3 anni on site | 48% | 17 | 16 | 0.25 | CRT | 1280x1024 | Fh: 30-86 kHz, | Fv: 50-180 Hz | n.d. | n.d. | n.d. | n.d. | n.d. | n.d. | n.d. | n.d. | RGB medium-short persistence | no | 80W | n.d. | 408mm (W) x 428mm (H) x 420mm (D) | 16.2 Kg | TC099 | 02 89079340 | www.viewsoniceurope.com | G75f | ViewSonic
ViewSonic | www.viewsoniceurope.com | G90f | 382 | 3 anni on site | 46.6% | 19 | 18 | 0.25 | CRT | 1600x1200 | Fh: 30-97 kHz, | Fv: 50-180 Hz | n.d. | n.d. | n.d. | n.d. | n.d. | n.d. | n.d. | n.d. | RGB medium-short persistence | no | 120W | n.d. | 448mm (W) x 465mm (H) x 459mm (D) | 22kg | TC099 | 02 89079340 | www.viewsoniceurope.com | G90f | ViewSonic
ViewSonic | www.viewsoniceurope.com | P70f | 302 | 3 anni on site | 48% | 17 | 16 | 0.24 | CRT | 1600x1200 | Fh : 30-97kHz, | Fv : 50-180Hz | n.d. | n.d. | n.d. | n.d. | n.d. | n.d. | n.d. | n.d. | RGB medium-short persistence P22 | no | 120W | n.d. | 422mm (W) x 433mm (H) x 431mm (D | 17.1kg | TC099 | 02 89079340 | www.viewsoniceurope.com | P70f | ViewSonic
ViewSonic | www.viewsoniceurope.com | P75f+ | 318 | 3 anni on site | 48% | 17 | 16 | 0.25 | CRT | 1600x1200 | Fh : 30-97kHz, | Fv : 50-160Hz | n.d. | n.d. | n.d. | n.d. | n.d. | n.d. | n.d. | n.d. | RGB B22 medium-short persistence | no | 130W | n.d. | 410mm (W) x 401mm (H) x 422mm (D) | 16.1kg | TC099 | 02 89079340 | www.viewsoniceurope.com | P75f+ | ViewSonic
ViewSonic | www.viewsoniceurope.com | P90f | 423 | 3 anni on site | 47.3% | 19 | 19 | 0.24 | CRT | 1920x1440 | Fh : 30-110kHz, | Fv : 50-180Hz | n.d. | n.d. | n.d. | n.d. | n.d. | n.d. | n.d. | n.d. | RGB medium-short persistence P22 | no | 135W | n.d. | 476mm (W) x 492mm (H) x 471mm (D | 23.3kg | TC099 | 02 89079340 | www.viewsoniceurope.com | P90f | ViewSonic
ViewSonic | www.viewsoniceurope.com | P95+ | 462 | 3 anni on site | 46% | 19 | 19 | 0.25 | CRT | 1600x1200 | Fh: 30-110 kHz, | Fv: 50-160 Hz | n.d. | n.d. | n.d. | n.d. | n.d. | n.d. | n.d. | n.d. | RGB medium/short persistance B22 | n.d. | 130W | n.d. | 478mm (W) x 455mm (H) x 470mm (D) | 23.5 kg | TC099 | 02 89079340 | www.viewsoniceurope.com | P95+ | ViewSonic
#REF!